## LOT 8 - INSTALLATION GENERALE
REHABILATION D'UN BATIMENT COMMUNE DE VÉREAUX : RESTAURANT ET LOGEMENT
Lot 08 : CHAUFFAGE
CADRE DE DECOMPOSITION DE PRIX GLOBAL ET FORFAITAIRE
N° | DESIGNATION | U | Qté | PU | Total HT
1 | DÉPOSE ET PREPARATION
1.1 | Dépose installation chauffage existante (chaudière + radiateurs) – évacuation comprise | Ft | 1 | 1950 | 1950
1.2 | Socles béton + plots antivibratiles pour PAC en local chaufferie | Ens | 1 | 585 | 585
| SOUS.TOTAL DÉPOSE ET PREPARATION |  |  | 0 | 2535
2 | PAC GÉOTHERMIQUE |  |  | 0
2.1 | PAC eau-glycolée/eau 8kW double compresseur classe A+++ | U | 1 | 26000 | 26000
2.2 | Régulation numérique (type géolia) + sondes température extérieure et ambiance | Ens | 1 | 2600 | 2600
2.3 | Armoire électrique dédiée – protections + raccordements conformes NF C 15.100 | Ens | 1 | 2860 | 2860
2.4 | Comptage : compteur thermique + compteur électrique (communicants) | Ens | 1 | 1690 | 1690
| SOUS.TOTAL PAC GÉOTHERMIQUE |  |  | 0 | 33150
3 | CIRCUIT PRIMAIRE – CAPTAGE |  |  | 0
3.1 | Pompe à débit variable classe A énergétique + manchons antivibratiles + vannes isolement | U | 1 | 1365 | 1365
3.2 | Filtre magnétique + filtre à tamis | Ens | 1 | 910 | 910
3.3 | Réservoir eau-glycolée (remplissage) + circulateur simple débit constant + vannes isolement | Ens | 1 | 845 | 845
3.4 | Vase d'expansion fermé à vessie 35-50L (eau-glycolée) | U | 1 | 208 | 208
3.5 | Vannes d'isolement + vannes de réglage + soupape sécurité + robinet vidange avec bac récupération | Ens | 1 | 780 | 780
3.6 | Thermomètres + manomètres (entrée/sortie PAC + collecteurs) | Ens | 1 | 416 | 416
3.7 | Réseau tube cuivre Ø22 + raccords + supports (captage vers PAC) | ml | 25 | 39 | 975
| SOUS.TOTAL CIRCUIT PRIMAIRE – CAPTAGE |  |  | 0 | 5499
4 | CIRCUIT PRIMAIRE – CHAUFFAGE |  |  | 0
4.1 | Pompe à débit variable classe A + manchons antivibratiles + vannes isolement | U | 1 | 1365 | 1365
4.2 | Filtre à tamis | U | 1 | 260 | 260
4.3 | Vase d'expansion fermé à vessie – circuit chauffage (commun installation) | U | 1 | 208 | 208
4.4 | Soupape de sécurité tarée selon pression statique + raccordement collecteur vidange | U | 1 | 234 | 234
4.5 | Vannes d'isolement + robinet vidange (départ/retour – vanne boisseau sphérique) | Ens | 1 | 494 | 494
4.6 | Sondes température (4 unités : départ/retour) + thermomètres + manomètres | Ens | 1 | 494 | 494
4.7 | Réseau tube cuivre Ø22 + raccords + supports (primaire chauffage) | ml | 30 | 39 | 1170
| SOUS.TOTAL CIRCUIT PRIMAIRE – CHAUFFAGE |  |  | 0 | 4225
5 | BALLON TAMPON ET SÉCURITÉS |  |  | 0
5.1 | Ballon tampon acier carbone 200L isolé PU (λ=0,025 W/m.K) – installation verticale au sol | U | 1 | 2340 | 2340
5.2 | Dispositif de vidange pour élimination des boues + purgeur d'air + trappe de visite | Ens | 1 | 494 | 494
5.3 | Réserve tampon – vannes isolement AR/AD + raccordements découplage hydraulique | Ens | 1 | 455 | 455
5.4 | Pressostat manque d'eau (retour point bas) – résistant fluides corrosifs + arrêt PAC/circulateurs | U | 1 | 364 | 364
5.5 | Filtre à boues magnétique en continu – corps acier + barreau magnétique + manomètres inox | Ens | 1 | 1105 | 1105
| SOUS.TOTAL BALLON TAMPON ET SÉCURITÉS |  |  | 0 | 4758
6 | VIDANGE RÉSEAUX |  |  | 0
6.1 | Vidange complète de chaque circuit séparément – piquages départ/retour avec vannes boisseau sphérique | Ens | 1 | 455 | 455
| SOUS.TOTAL VIDANGE RÉSEAUX |  |  | 0 | 455
7 | DISTRIBUTION VERS ÉMETTEURS |  |  | 0
6.1 | Collecteurs laiton AR/AD (10 départs minimum) avec vannes isolement – repérage inclus | Ens | 1 | 975 | 975
6.2 | POMPE SECONDARY DISTRIBUTION - Classe A entre ballon tampon et collecteurs radiateurs/VC + manchons antivibratiles | U | 1 | 1365 | 1365
6.3 | Tube multicouche pré-fourré Ø16/20 – distribution radiateurs/VC | ml | 87 | 33.8 | 2940.6
6.4 | Calorifuge classe 4 sur réseaux ECS/chauffage (manchon élastomère) | ens | 1 | 728 | 728
| SOUS.TOTAL DISTRIBUTION VERS ÉMETTEURS |  |  | 0 | 6008.6
8 | ÉLECTRICITÉ |  |  | 0
6.1 | Organes de commande + régulation – câblage complet tableaux, asservissements, programmation | Ens | 1 | 1560 | 1560
6.2 | Raccordements électriques de l'ensemble des appareils (PAC, pompes, vannes motorisées, compteurs) | Ens | 1 | 1300 | 1300
| SOUS.TOTAL ÉLECTRICITÉ |  |  | 0 | 2860
9 | DOCUMENTS ET CONTRÔLES |  |  | 0
6.1 | DOE complet : plans récolement + schémas + certificats matériels + notices | Ens | 1 | 2080 | 2080
6.2 | DIUO (Dossier Installation Utilisation Opérations) | Ens | 1 | 1170 | 1170
6.3 | Formation utilisateurs (exploitation + maintenance) | Ens | 1 | 1690 | 1690
6.4 | Contrôle technique + essais (étanchéité, mise en température, fonctionnement) + rapports + CONSUEL | Ens | 1 | 3250 | 3250
6.5 | Mise en chauffe provisoire + déshumidification + rinçage réseaux | Ens | 1 | 1560 | 1560
| SOUS.TOTAL DOCUMENTS ET CONTRÔLES |  |  |  | 9750
|  |  |  | TOTAL € HT | 69240.6
|  |  |  | TVA 20% | 13848.12
|  |  |  | TOTAL € TTC | 83088.72

## LOT 8 - RESTAURANT
REHABILATION D'UN BATIMENT COMMUNE DE VÉREAUX : RESTAURANT ET LOGEMENT
Lot 08 : CHAUFFAGE
CADRE DE DECOMPOSITION DE PRIX GLOBAL ET FORFAITAIRE
N° | DESIGNATION | U | Qté | PU | Total HT
1 | RADIATEURS
1.1 | Radiateur BT acier type 22 ~800W + robinet thermostatique – Local Plonge 6,55m² | U | 1 | 520 | 520
1.2 | Radiateur BT acier type 22 ~1000W + robinet thermostatique – Cuisine 6,55m² | U | 1 | 400 | 400
1.3 | Radiateur BT acier type 22 ~600W + robinet thermostatique – Réserve | U | 1 | 380 | 380
1.4 | Radiateur BT acier type 22 ~1200W + robinet thermostatique – Salle Bar 10,8m² | U | 2 | 400 | 800
1.5 | Radiateur BT acier type 22 ~600W + robinet thermostatique – Sanitaires 6,75m² | U | 1 | 380 | 380
1.6 | Radiateur BT acier type 22 ~1500W + robinet thermostatique – Salle Restaurant 43m² | U | 3 | 440 | 1320
1.7 | Radiateur BT acier type 22 ~800W + robinet thermostatique – Couloir 1 7,4m² | U | 1 | 400 | 400
| SOUS.TOTAL RADIATEURS |  |  |  | 4200
|  |  |  | TOTAL € HT | 4200
|  |  |  | TVA 20% | 840
|  |  |  | TOTAL € TTC | 5040

## LOT 8 - LOGEMENT
REHABILATION D'UN BATIMENT COMMUNE DE VÉREAUX : RESTAURANT ET LOGEMENT
Lot 08 : CHAUFFAGE
CADRE DE DECOMPOSITION DE PRIX GLOBAL ET FORFAITAIRE
N° | DESIGNATION | U | Qté | PU | Total HT
1 | RADIATEURS RDC + R+1
1.1 | Radiateur BT acier type 22 ~800W + robinet thermostatique – Cuisine | U | 1 | 520 | 520
1.2 | Radiateur BT acier type 22 ~1500W + robinet thermostatique – Salon/Séjour | U | 2 | 572 | 1144
1.3 | Ventilo-convecteur ~1200W (cassette) – Chambre 1 18,8m² – F&P + raccordement + évacuation condensats | U | 1 | 1040 | 1040
1.4 | Ventilo-convecteur ~1000W (cassette) – Chambre 2 13,65m² – F&P + raccordement + évacuation condensats | U | 1 | 975 | 975
| SOUS.TOTAL RADIATEURS RDC + R+1 |  |  |  | 3679
|  |  |  | TOTAL € HT | 3679
|  |  |  | TVA 20% | 735.8
|  |  |  | TOTAL € TTC | 4414.8